## PIC
PIC18F4550
Designator | Name | Value | Quantity | REPO
UP | PIC18F4550 -I/PT | 44 PINS | 1
RP1, RP2, RP3, RP6 | RES SMD | 1 K OHM | 4
RP4 | RES SMD | 10 K OHM | 1
RP5 | RES SMD | 2 K 2 OHM | 1
DP1, DP2, DP3 | LED SMD | - | 3
YP | XTAL | 20 MHZ | 1
CP1, CP2, CP3, CP9 | CAP SMD | 220 pF | 4
CP4 | CAP SMD | - | -
CP5 | CAP SMD | 100 nF | 1
CP6, CP7 | CAP SMD | 1 uF | 2
CP8 | CAP SMD | 10 uF | 1
SW RST | SWITCH THR HOLE | - | 1
PP (1-11) | HEADER X4 | 4 PINS | 22

## CODEC
AUDIO CODECS
Designator | Name | Value | Quantity | REPO
UA, UB | PCM2904 | 28 PINS | 2
YA, YB | XTAL | 12 MHz | 2
RA1, RA2, RB1, RB2 | RES SMD | 22 OHM | 4
RA3, RB3 | RES SMD | 1 K 5 OHM | 2
RA4, RB4 | RES SMD | 2,2 OHM | 2
RA5, RB5 , RC5 | RES SMD | 1 K OHM | 3
RA6, RB6 | RES SMD | 1 M OHM | 2
RC1, RC2 RC4, | RES SMD | 10 K OHM | 6
RC6, RC8, RC3
CA10, CA11, CB10, CB11 | CAP SMD | 10 pF | 4
CA1, CB1, CA13, CB13, | CAP SMD | 1 uF | 16
CA14, CB14, CA3, CA4,
CB3, CB4, CA8, CA9,
CA12, CB8, CB9, CB12
CC1, CC2, CC3, CC4 | CAP SMD | 0,1 uF | 4
CA2, CA5, CB2, CB5 | CAP ELECTR | 10 uF / 100 V | 4
DA, DB | LED THR HOLE | - | 2
DC | LED SMD | - | 1
PC3, PC4 | HEADER X2 | 2 PINS | 2
PC1, PC2 | HEADER X4 | 4 PINS | 2
UC | MCP6023 | 8 PINS | 1
JA, JB | USB TYPE B SMD | 4 PINS | 2

## RR MXR
R BRIDGE + MIXERS
Designator | Name | Value | Quantity | REPO
MX1, MX2, MX3, MX4 | IAM-81008 | 8 PINS | 4
RM1, RM2, RM3, RM4 | RES SMD | 10 K OHM | 4
RM6 | RES SMD | 1 K OMH | 1
CM15 | CAP SMD | 1 uF | 1
CM11, CM12, CM13, CM14 | CAP SMD | 1 nF | 16
CM21, CM22, CM23, CM24
CM31, CM32, CM33, CM34
CM41, CM42, CM43, CM44
R51, R52, R53, R54, R55 | RES SMD | 27 OHM | 5
RR1 | RES SMD | 10 OHM | 1
RR2A, RR4A | RES SMD | 75 OHM | 2
RR3, RR5, RR10, RR13 | RES SMD | 56 OHM | 4
RR6A, RR7A, RR14A | RES SMD | 50 OHM | 3
RR8A | RES SMD | 220 OHM | 1
RR9, RR12 | RES SMD | 470 OHM | 2
DM6 | LED SMD | - | 1
JM2, JM4 | SMA | - | 2
PM5, PM6 | HEADER X2 | 2 PINS | 2

## ADFS
ADF4351 X2
Designator | Name | Value | Quantity | REPO
U1, U2 | ADF4351 | 32 PINES | 2
R01 | RES SMD | 100 OHM | 1
R01, R03, R26, R16 | RES SMD | 10 K OHM | 2
R04 | RES SMD | 1 K 2 OHM | 1
R05 | RES SMD | 2 K 2 OHM | 1
R42, R32, R44, R45 | RES SMD | 1 K OHM | 23
R46, R47, R48, R49
R410, R411, R412, R413,
R414, R415, R416, R417
R418, R419
R14, R24, R41
R13, R23 | RES SMD | 4 K 7 OHM | 2
R11A, R11B, R21A, R21B | RES SMD | 360 OHM | 4
R12,R22 | RES SMD | 680 OHM | 2
R15, R17, R19, R25, R27, R29 | RES SMD | 50 OHM | 6
C11, C16, C18, C110 | CAP SMD | 10 pF | 16
C112, C114, C117, C119
C21, C26, C28, C210
C212, C214, C217, C219
C13, C23 | CAP SMD | 2,7 nF | 2
C14, C24 | CAP SMD | 47 nF | 2
C15, C25 | CAP SMD | 680 pF | 2
C12, C17, C19, C111, | CAP SMD | 100 nF | 16
C113, C115, C118, C120
C22, C27, C29, C211,
C213, C215, C218, C220
C123, C125, C223, C225 | CAP SMD | 120 pF | 4
C02, C03 | CAP SMD | 100 pF | 2
C04, C127, C126, C124 | CAP SMD | 0,1 uF | 8
C227, C226, C224
C05, C07, C010 | CAP SMD | 1 uF | 6
C121, C221 | CAP SMD | 1 nF | 2
C06, C01, C08, C09 | CAP SMD | 10 uF | 4
D1, D2, D41 | LED SMD | - | 3
Q01, Q02 | 2N3904 | - | 2
U4 | MCP1703 REG | 3,3 V - 500 mA | 1
Y01 | XTAL | 10 MHZ | 1
P1 | HEADER X2 | 2 PINS | 2
P2, P3, P5 | HEADER X4 | 4 PINS | 3